## Latitude Custom Log Template
Descirption | Time | TAS | Veloctiy North | Velosity East | Velocity Down | Beta | Alpha | P | Q | R | Phi | Theta | Psi | Ax | Ay | Az | Altitude(GPS) | Altitude(Baro) | AGL | Longitude | Latitude | Dyanmic Pressure | Static Pressure | Density | OAT | AP mode | Altitude Control | Altitude Tracker | Track X | Track Y | Track Z | Velocity Tracker | Import Raw Surface Data
Header Name: | time | tas | velocity_north | velocity_east | velocity_down | beta | alpha | roll_rate | pitch_rate | yaw_rate | roll | pitch | yaw | a_x | a_y | a_z | alt_gps | alt_baro | agl | longitude | latitude | dynamic_pressure | static_pressure | density_air | oat | ap_mode | alt_ctrl | alt_track | x_track | y_track | z_track | vel_track | surface_#
Units: | s | m/s | m/s | m/s | m/s | deg | deg | deg/s | deg/s | deg/s | deg | deg | deg | m/(s^2) | m/(s^2) | m/(s^2) | m | m | m | deg | deg | N/(m^2) | N/(m^2) | kg/(m^3) | C |  | m | m | m | m | m | m/s | raw data
Piccolo Field Name: | <Clock>[ms] | <TAS>[m/s] | <VNorth>[m/s] | <VEast>[m/s] | <VDown>[m/s] | determine | <Pitch>[rad] | <P>[rad/s] | <Q>[rad/s] | <R>[rad/s] | <Roll>[rad] | <Pitch>[rad] | <Yaw>[rad] | <Xaccel>[m/s/s] | <Yaccel>[m/s/s] | <Zaccel>[m/s/s] | <Height>[m] | <BaroAlt>[m] | <AGL>[m] | <Lat>[rad] | <Lon>[rad] | <Dynamic>[Pa] | <Static>[Pa] | determine | <OAT>[C] | <AP_Mode> | <AltCtrl> | <LoopTarget1> | <Track_X>[m] | <Track_Y>[m] | <Track_Z>[m] | <LoopTarget0> | <Surface0> | <Surface1> | <Surface2> | <Surface3> | <Surface4> | <Surface5> | <Surface6> | <Surface7> | <Surface8> | <Surface9> | <Surface10> | <Surface11> | <Surface12> | <Surface13> | <Surface14> | <Surface15>

## Piccolo 2.2.4.d HQ 2.1 Log Head
<Clock>[ms] | <Year> | <Month> | <Day> | <Hours> | <Minutes> | <Seconds> | <Lat>[rad] | <Lon>[rad] | <Height>[m] | <VNorth>[m/s] | <VEast>[m/s] | <VDown>[m/s] | <GroundSpeed>[m/s] | <Direction>[rad] | <Status> | <NumSats> | <VisibleSats> | <PDOP> | <InputV>[V] | <InputC>[A] | <ServoV>[V] | <ServoC>[A] | <FirstStageFail> | <FiveDFail> | <FiveAFail> | <CPUFail> | <GPSFail> | <BoxTemp>[C] | <BaroAlt>[m] | <TAS>[m/s] | <OAT>[C] | <Static>[Pa] | <Dynamic>[Pa] | <P>[rad/s] | <Q>[rad/s] | <R>[rad/s] | <Xaccel>[m/s/s] | <Yaccel>[m/s/s] | <Zaccel>[m/s/s] | <Roll>[rad] | <Pitch>[rad] | <Yaw>[rad] | <MagHdg>[rad] | <AGL>[m] | <LeftRPM> | <RightRPM> | <Fuel>[kg] | <FuelFlow>[g/hr] | <WindSouth>[m/s] | <WindWest>[m/s] | <UplinkRatio>[%%] | <DownlinkRatio>[%%] | <RSSI>[dBm] | <Surface0> | <Surface1> | <Surface2> | <Surface3> | <Surface4> | <Surface5> | <Surface6> | <Surface7> | <Surface8> | <Surface9> | <Surface10> | <Surface11> | <Surface12> | <Surface13> | <Surface14> | <Surface15> | <P_Bias>[rad/s] | <Q_Bias>[rad/s] | <R_Bias>[rad/s] | <AX_Bias>[m/s/s] | <AY_Bias>[m/s/s] | <AZ_Bias>[m/s/s] | <MagX>[mGauss] | <MagY>[mGauss] | <MagZ>[mGauss] | <AP_Global> | <MA_Mode> | <AP_Mode> | <WeightOnWheel> | <TrackerStatus> | <TrackerTarget> | <Orbit> | <LoopStatus0> | <LoopTarget0> | <LoopStatus1> | <LoopTarget1> | <LoopStatus2> | <LoopTarget2> | <LoopStatus3> | <LoopTarget3> | <LoopStatus4> | <LoopTarget4> | <LoopStatus5> | <LoopTarget5> | <LoopStatus6> | <LoopTarget6> | <LoopStatus7> | <LoopTarget7> | <AltCtrl> | <Track_X>[m] | <Track_Y>[m] | <Track_Z>[m] | <Track_VX>[m/s] | <Track_VY>[m/s] | <Track_VZ>[m/s] | <ExtADC0> | <ExtADC1> | <ExtADC2> | <ExtADC3> | <NavMode> | <PosGood> | <VelGood> | <BaroGood> | <TASGood> | <AGLGood> | <MagGood> | <YawGood> | <AttGood> | <GyroGood> | <AccelGood> | <MagBiasGood> | <WindGood> | <GPSWeek> | <GPSITOW> | <MBTime>[ms] | <MBLag>[ms] | <MBSolnType> | <MBETA>[s] | <MBHead>[rad] | <MBNorth>[m] | <MBEast>[m] | <MBDown>[m] | <MBCross>[m] | <MBBelow>[m] | <MBLat>[rad] | <MBLon>[rad] | <MBAlt>[m] | <GSLat>[rad] | <GSLon>[rad] | <GSHeight>[m] | <GSVNorth>[m/s] | <GSVEast>[m/s] | <GSVDown>[m/s] | <GSGroundSpeed>[m/s] | <GSDirection>[rad] | <GSStatus> | <GS_RSSI> | <Deadman> | <EngKill> | <Drop> | <Lights> | <Parachute> | <Brakes> | <GPSTimeout> | <CommTimeout> | <Boundary> | <FlightTimer> | <FlightTerm> | <AeroTerm> | <UserAction0> | <UserAction1> | <UserAction2> | <UserAction3> | <UserAction4> | <UserAction5> | <UserAction6> | <UserAction7> | <L_CHT_A> | <L_CHT_B> | <L_EGT_A> | <L_EGT_B> | <L_IAT> | <L_Volts> | <L_MAP> | <L_InjectTime> | <L_InjectAngle> | <L_TPS> | <L_FuelPress> | <L_AFR> | <L_AFRcomp> | <L_EngineTime>[hrs] | <L_ECU_ERR_0> | <L_ECU_ERR_1> | <L_ECU_MODE> | <L_ECU_SerialNo> | <R_CHT_A> | <R_CHT_B> | <R_EGT_A> | <R_EGT_B> | <R_IAT> | <R_Volts> | <R_MAP> | <R_InjectTime> | <R_InjectAngle> | <R_TPS> | <R_FuelPress> | <R_AFR> | <R_AFRcomp> | <R_EngineTime>[hrs] | <R_ECU_ERR_0> | <R_ECU_ERR_1> | <R_ECU_MODE> | <R_ECU_SerialNo> | <PilotPrcnt>[%] | <PilotRate>[Hz] | <GSPilotPrcnt>[%] | <GSPilotRate>[Hz] | <AlignHdg>[rad] | <AlignHdgSigma>[rad] | <AlignSolnType> | <ResidualPosNorth>[m] | <ResidualPosEast>[m] | <ResidualPosDown>[m] | <ResidualVelNorth>[m/s] | <ResidualVelEast>[m/s] | <ResidualVelDown>[m/s] | <CPU_Load> | <AltUsed>[m]

## Original Sidpac Format
SIDPAC CH. NO. | SIDPAC SYM | SIDPAC UNITS
1 | time | sec
2 | V | ft/sec
3 | beta | deg
4 | alpha | deg
5 | p | deg/sec
6 | q | deg/sec
7 | r | deg/sec
8 | phi | deg
9 | the | deg
10 | psi | deg
11 | ax | g=ft/s/s
12 | ay | g=ft/s/s
13 | az | g=ft/s/s
14 | el | deg
15 | ail | deg
16 | rdr | deg
17 | tef | deg
18 | lef | deg
19 | d1 | deg
20 | d2 | deg
21 | d3 | deg
22 | d4 | deg
23 | d5 | deg
24 | d6 | deg
25 | d7 | deg
26 | d8 | deg
27 | qbar | lbf/ft2
28 | mach | --
29 | rho | slug/ft3
30 | h | ft
31 | lonstk | in
32 | latstk | in
33 | rudped | in
34 | thtl1 | deg
35 | thtl2 | deg
36 | thtl3 | deg
37 | thtl4 | deg
38 | thrust1 | lbf
39 | thrust2 | lbf
40 | thrust3 | lbf
41 | thrust4 | lbf
42 | pdot | deg/sec2
43 | qdot | AAP
44 | rdot | deg/sec2
45 | xcg | in
46 | ycg | in
47 | zcg | in
48 | mass | slug
49 | Ixx | slug-ft2
50 | Iyy | slug-ft2
51 | Izz | slug-ft2
52 | Ixz | slug-ft2
53 | axm | g
54 | aym | g
55 | azm | g
56 | alpdot | deg/sec
57 | btadot | deg/sec
58 | rtv | deg
59 | ptv | deg
60 | ytv | deg
61 | CX | --
62 | CY | --
63 | CZ | --
64 | Cl | --
65 | Cm | --
66 | Cn | --
67 | CD | --
68 | CYw | --
69 | CL | --
70 | CT | --
71 | phat | --
72 | qhat | --
73 | rhat | --
74 | u | ft/sec
75 | v | ft/sec
76 | w | ft/sec
77 | sarea | ft2
78 | bspan | ft
79 | cbar | ft
80 | betam | deg
81 | alpham | deg
82
83
84
85
86
87
88
89
90